## Sheet1
Variable | Unit
Author
Year
DOI
Mn | kD
Mw
PDI | unitless
RR | %
InitConc | mg/mL
Solv1 |  | CHCl3 | THF | P-Xylene | Toluene | CB | C2Cl4 | C2H2Cl4 | CHB | Thiophene | TCB | DCB | Styrene | Benzene | 2-MP
Solv2
VFSolv1
BP | Kelvin
HR | Hansen space units
SolTreat
AgeTime | Hours
AgeTemp | C
SubsTreat
ProcEnv |  | N2 | Ambient Pressure | Vacuum | Atmospheric Pressure
SpinRate | RPM
SpinTime | S
EvapCont
DipRate
DIpTime | mm/min
FilmThick | nm
FilmRange | nm
AnnTemp | C
AnnTime | Hrs
AnnCool | C
MobEnv |  | N2 | Vacuum | Ambient Air
OFETReg |  | Linear | Saturation | Vissenberg-Matters
OFETConfig |  | BGBC | TGBC | BGTC | TGTC | Other
ChanLen | µm
ChanWid | mm
Vds | V
RTMob | cm^2/V*s
CoatProc
NozzleDis | cm
SprayTime | s
ElectrodeMat |  | Au | Pt
Depo |  | SPUN | DIPPED | DROPPED | CAST | SPRAY
Notes
Sonication |  | Y | N
CastCond
SubSlope | V/dec
OnOff
Vt | V
WtPer | %
PostSol
PostSpinRate
SonicationTime